## Лист1
| Региональный чемпионат |  | Региональный чемпионат 2021-2022
Сроки проведения
Место проведения
| НАИМЕНОВАНИЕ КОМПЕТЕНЦИИ |  | 08 Архитектурная обработка камня (Architectural Stonemasonry )
Главный эксперт
Заместитель Главного эксперта
Воркшоп менеджер
| Количество конкурсантов |  | 5
| Количество рабочих мест |  | 5
РАБОЧАЯ ПЛОЩАДКА КОНКУРСАНТОВ
ОБОРУДОВАНИЕ И ИНСТРУМЕНТЫ (НА 1-О РАБОЧЕЕ МЕСТО \ 1-У КОМАНДУ)
| № | Наименование | Тех. описание или ссылка на сайт с тех. описанием позиции | Ед. измерения | Кол-во | Кол-во | Комментарий
| 1 | Передвижной поворотный стол | Рабочая поверхность: 500х500. Грузоподъемность 750 кг. | шт. | 1 | 5
| 2 | Шланг для компрессора и быстроразъемные соединения | Тип соединения: рапид (EURO) Максимальное давление, бар: 20 Форма: прямой Длина, м: 20 Внешний диаметр: 13 мм Внутренний диаметр: 8 мм Материал: резина (полиуретан) | шт. | 1 | 5
| 3 | Настольная лампа | На усмотрение организатора | шт. | 1 | 5
| 4 | Щетка для подметания пола | На усмотрение организатора | шт. | 1 | 5
| 5 | Совок для уборки осколков и пыли | Материал: металл | шт. | 1 | 5
| 6 | Строительная тачка | На усмотрение организатора | шт. | 1 | 1
| 7 | Прочные мешки для строительного мусора | На усмотрение организатора | шт. | 1 | 5
| 8 | Система вытяжки и фильтрации | На усмотрение организатора | шт. | 1 | 1
| 9 | Линейка | 50 см, металл, без дюймовой шкалы | шт. | 1 | 5
| 10 | Комбинированный угольник | Тип: уровень-угломер Материал: сталь Длина большей стороны, мм: 300 Двусторонняя шкала: нет | шт. | 1 | 5
| 11 | Угольник поверочный | Материал: металл Класс точности: 2 Габариты, мм: 250х160х20 | шт. | 1 | 5
| 12 | Быстрозажимная струбцина | Тип: пистолетная Глубина зажима, мм: 90 Материал рамы: сталь Ширина зажима, мм: 450 | шт. | 2 | 5
РАСХОДНЫЕ МАТЕРИАЛЫ (НА 1-О РАБОЧЕЕ МЕСТО \ 1-У КОМАНДУ)
| № | Наименование | Тех. описание или ссылка на сайт с тех. описанием позиции | Ед. измерения | Кол-во | Кол-во | Комментарий
| 1 | Алюминиевый лист | Толщина металла, мм: 0.3 - 0.5 Длина, мм: 1200 Ширина, мм: 600 Материал: алюминий мягких сплавов | шт. | 1 | 6 | С запасом на случай брака
| 2 | Камень известняк, размеры в соответствии с КЗ, +5 мм...-0 мм | Пористость: до 10% Плотность – до 2700 кг/м³ | шт. | 1 | 7 | С запасом на случай брака
| 3 | Смазка проникающая | На усмотрение организатора, WD-40 или аналоги | шт. | 1 | 5 | С запасом на случай брака
| 4 | Копировальная бумага | А4, 10 листов | шт. | 1 | 2 | С запасом на случай брака
| 5 | Скотч | На усмотрение организатора | шт. | 1 | 5 | С запасом на случай брака
МЕБЕЛЬ И ФУРНИТУРА (НА 1-О РАБОЧЕЕ МЕСТО \ 1-У КОМАНДУ)
| № | Наименование | Тех. описание или ссылка на сайт с тех. описанием позиции | Ед. измерения | Кол-во | Кол-во | Комментарий
| 1 | Стол | Рабочая поверхность, мм: 1800х500 | шт. | 1 | 5
| 2 | Стул | На усмотрение организатора | шт. | 1 | 5
СРЕДСТВА ИНДИВИДУАЛЬНОЙ ЗАЩИТЫ (НА 1-О РАБОЧЕЕ МЕСТО \ 1-У КОМАНДУ)
| № | Наименование | Тех. описание или ссылка на сайт с тех. описанием позиции | Ед. измерения | Кол-во | Кол-во | Комментарий
| 1 | Рабочие перчатки | На усмотрение организатора | пара | 3 | 15
| 2 | Очки защитные | Материал: поликарбонат Цвет: прозрачные | шт. | 1 | 7
| 3 | Противошумные наушники | На усмотрение организатора | шт. | 1 | 7
| 4 | Респиратор | Тип: полумаска Класс защиты: FFP1 | шт. | 3 | 7
| 5 | Ботинки с жестким носком, пара | По размеру | шт. | 1 | 5
5 | 6 | Аптечка | На усмотрение организатора | шт. | 1 | 5
ДОПОЛНИТЕЛЬНЫЕ ТРЕБОВАНИЯ К ОБЕСПЕЧЕНИЮ КОНКУРСНЫХ ПЛОЩАДОК КОМАНД (КОММУНИКАЦИИ, ПОДКЛЮЧЕНИЯ, ОСВЕЩЕНИЕ И Т.П.)
| № | Требование (описание) |  |  |  | Комментарий
| 1 | Обеспечение рабочего места электрической сетью для функционирования оборудования
ОБЩАЯ РАБОЧАЯ ПЛОЩАДКА КОНКУРСАНТОВ
ОБОРУДОВАНИЕ И ИНСТРУМЕНТЫ (НА 9 КОМАНД)
| № | Наименование | Тех. описание или ссылка на сайт с тех. описанием позиции | Ед. измерения | Кол-во | Кол-во | Комментарий
| 1 | Компрессор | https://www.e-katalog.ru/REMEZA-SB4-F-270-LB75.htm или аналогичный | шт. | - | 1
| 2 | Гидравлическая тележка | Тип тележки: рохля грузоподъемность: не менее 1000кг | шт. | - | 1
| 3 | Станок заточный | Тип: для инструмента, с алмазными дисками Напряжение, В: 220/380 | шт. | - | 1
МЕБЕЛЬ И ФУРНИТУРА (НА 9 КОМАНД)
| № | Наименование | Тех. описание или ссылка на сайт с тех. описанием позиции | Ед. измерения | Кол-во | Кол-во | Комментарий
| 1 | Стол под заточный станок | На усмотрение организатора | шт. | - | 1
| 2 | Огнетушитель | Тип: порошковый | шт. | - | 1
ДОПОЛНИТЕЛЬНЫЕ ТРЕБОВАНИЯ К ОБЕСПЕЧЕНИЮ КОНКУРСНЫХ ПЛОЩАДОК КОМАНД (КОММУНИКАЦИИ, ПОДКЛЮЧЕНИЯ, ОСВЕЩЕНИЕ И Т.П.)
| № | Требование (описание) |  |  |  | Комментарий
| 1 | Электричество на 1 пост фильтровентиляционного оборудования | 230V | шт. | 1
| 2 | Электричество на 1 пост компрессора | 380V | шт. | 1
| 3 | Электричество на пост для участника | 220V | шт. | 1
КОМНАТА КОНКУРСАНТОВ
МЕБЕЛЬ И ФУРНИТУРА
| № | Наименование | Тех. описание или ссылка на сайт с тех. описанием позиции | Ед. измерения | Кол-во | Кол-во | Комментарий
| 1 | Корзина для мусора | Материал: пластик Объем: 10л. | шт. | - | 1
| 2 | Стол | Рабочая поверхность 1200х500 | шт. | - | 2
| 3 | Стул | На усмотрение организатора | шт. | - | 9
| 4 | Вешалка напольная | На усмотрение организатора | шт. | - | 3
КОМНАТА ЭКСПЕРТОВ
МЕБЕЛЬ И ФУРНИТУРА
| № | Наименование | Тех. описание или ссылка на сайт с тех. описанием позиции | Ед. измерения | Кол-во | Кол-во | Комментарий
| 1 | Корзина для мусора | Материал: пластик Объем: 10л. | шт. | - | 2
| 2 | Стол | Рабочая поверхность 1200х500 | шт. | - | 2
| 3 | Стул | На усмотрение организатора | шт. | - | 8
| 4 | Вешалка напольная | На усмотрение организатора | шт. | - | 2
ИТ ОБОРУДОВАНИЕ
| № | Наименование | Тех. описание или ссылка на сайт с тех. описанием позиции | Ед. измерения | Кол-во | Кол-во | Комментарий
| 1 | Моноблок/ноутбук/пк | Модель процессора: не ниже Core i3 6006U Размер оперативной памяти: не менее 4 ГБ ОС: Windows 10 | шт. | - | 1
| 2 | МФУ A3 | Тип печати: цветная, форматы печати: A3/А4 | шт. | - | 1
ПО
| № | Наименование | Тех. описание или ссылка на сайт с тех. описанием позиции | Ед. измерения | Кол-во | Кол-во | Комментарий
| 1 | ACAD или аналог | AutoCAD 2020 или аналог | шт. | - | 1
КАНЦЕЛЯРИЯ НА КОМПЕТЕНЦИЮ (НА ВСЕХ УЧАСТНИКОВ И ЭКСПЕРТОВ)
| № | Наименование | Тех. описание или ссылка на сайт с тех. описанием позиции | Ед. измерения | Кол-во | Кол-во | Комментарий
| 1 | Ручка шариковая | На усмотрение организатора | шт. | - | 10
| 2 | Маркер перманентный | Цвет: красный | шт. | - | 5
| 3 | Маркер перманентный | Цвет: черный | шт. | - | 5
| 4 | Степлер | На усмотрение организатора | шт. | - | 5
| 5 | Скобы для степлера | На усмотрение организатора | шт. | - | 5
| 6 | Ножницы | На усмотрение организатора | шт. | - | 1
| 7 | Блокнот для записей А5 | На усмотрение организатора | шт. | - | 5
| 8 | Нож канцилярский | На усмотрение организатора | шт. | - | 1
| 9 | Канцилярский клей | На усмотрение организатора | шт. | - | 1
| 10 | Скотч прозрачный, 50 ММ X 150 М | На усмотрение организатора | шт. | - | 5
| 15 | Бумага А4, пачка | На усмотрение организатора | упаковка | - | 1
| 16 | Бумага А3, пачка | На усмотрение организатора | упаковка | - | 1
"ТУЛБОКС" РЕКОМЕНДОВАННЫЙ ИНСТРУМЕНТ И ПРИНАДЛЕЖНОСТИ, КОТОРЫЕ ДОЛЖНА ПРИВЕЗТИ С СОБОЙ КОМАНДА
| № | Наименование | Тех. описание или ссылка на сайт с тех. описанием позиции | Ед. измерения | Кол-во | Кол-во | Комментарий
| 1 | Ботинки с металлическим подноском | На усмотрение участника | пара | 1 | 1
| 2 | Пневмомолотки различных модификаций | На усмотрение участника | шт. | 5 | 5
| 3 | Скарпель пневматическая (ширина 10 мм) | На усмотрение участника | шт. | 2 | 2
| 4 | Скарпель пневматическая (ширина 12 мм) | На усмотрение участника | шт. | 2 | 2
| 5 | Скарпель пневматическая (ширина 25 мм) | На усмотрение участника | шт. | 2 | 2
| 6 | Скарпель пневматическая (ширина 40 мм) | На усмотрение участника | шт. | 3 | 3
| 7 | Скарпель пневматическая (ширина 50 мм) | На усмотрение участника | шт. | 2 | 2
| 8 | Закругленные пневматические скарпели различной ширины | На усмотрение участника | шт. | 2 | 2
| 9 | Набор ручных скарпелей для резьбы букв | На усмотрение участника | шт. | 1 | 1
| 10 | Троянки пневматические различной ширины и форм | На усмотрение участника | шт. | 4 | 4
| 11 | Шпунты пневматические | На усмотрение участника | шт. | 2 | 2
| 12 | Бучарды пневматические | На усмотрение участника | шт. | 3 | 3
| 13 | Алмазный заточной брусок | На усмотрение участника | шт. | 2 | 2
| 14 | Карандаш | На усмотрение участника | шт. | 5 | 5
| 15 | Надфиль (для удаления заусенцев с шаблонов) | На усмотрение участника | шт. | 2 | 2
| 16 | Киянка | На усмотрение участника | шт. | 2 | 2
| 17 | Молотки разной массы | На усмотрение участника | шт. | 2 | 2
| 18 | Закольник | На усмотрение участника | шт. | 2 | 2
| 19 | Чертилка | На усмотрение участника | шт. | 1 | 1
| 20 | Ножницы по металлу | На усмотрение участника | шт. | 1 | 1
| 21 | Канцелярский нож (с запасными лезвиями) | На усмотрение участника | шт. | 1 | 1
| 22 | Рейсмус | На усмотрение участника | шт. | 1 | 1
| 23 | Циркуль | На усмотрение участника | шт. | 2 | 2
| 24 | Штангенциркуль | На усмотрение участника | шт. | 2 | 2
| 25 | Глубиномер | На усмотрение участника | шт. | 1 | 1
| 26 | Линейки разной длины | На усмотрение участника | шт. | 3 | 3
| 27 | Угольники разных размеров | На усмотрение участника | шт. | 3 | 3
| 28 | Щетка | На усмотрение участника | шт. | 1 | 1
|  | Глав. Эксперт ______________________________________________________________________________ |  | _____________________________________________________________________________________
|  | (ФИО) |  | (подпись) (дата)
|  | Тех. эксперт ______________________________________________________________________________ |  | _____________________________________________________________________________________
|  | (ФИО) |  | (подпись) (дата)